## Sheet1
| Valence electron count | Van der Waals Atomic Radius (pm) | Empirical Atomic Radius (pm) | Covalent Atomic Radius (pm) | Elemental density (grams per cubic centimeter)
Ti | 4 | 187 | 140 | 160 | 4.5
Pd | 10 | 202 | 140 | 139 | 12
Ga | 3 | 187 | 130 | 122 | 5.91
Al | 3 | 184 | 125 | 121 | 2.7
Co | 9 | 192 | 135 | 126 | 8.86
Si | 4 | 210 | 110 | 111 | 2.3296
Mo | 6 | 209 | 145 | 154 | 10.2
Sc | 3 | 211 | 160 | 170 | 2.99
Zn | 2 | 139 | 135 | 122 | 7.134
C | 4 | 170 | 70 | 76 | 2.267
Sn | 4 | 217 | 145 | 139 | 7.287
Nb | 5 | 207 | 145 | 164 | 8.57
Ag | 1 | 172 | 160 | 145 | 10.501
Mg | 2 | 173 | 150 | 141 | 1.74
Mn | 7 | 197 | 140 | 139 | 7.3
Y | 3 | 219 | 180 | 190 | 4.47
Re | 7 | 217 | 135 | 151 | 20.8
W | 6 | 210 | 135 | 162 | 19.3
Zr | 2 | 186 | 155 | 175 | 6.52
Ta | 5 | 217 | 145 | 170 | 16.4
Fe | 8 | 194 | 140 | 132 | 7.874
Cr | 6 | 189 | 140 | 139 | 7.15
B | 3 | 192 | 85 | 84 | 2.37
Cu | 1 | 140 | 135 | 132 | 8.933
Hf | 4 | 212 | 155 | 175 | 13.3
Li | 1 | 182 | 145 | 128 | 0.534
V | 5 | 179 | 135 | 153 | 6
Nd | 3 | 229 | 185 | 201 | 7.01
Ni | 2 | 163 | 135 | 124 | 8.912
Ca | 2 | 231 | 180 | 176 | 1.54